## peça acopladora
Plano de processos
Peça: peça acopladora |  |  | Matéria-prima: alumínio 5052 - 2" x 25mm
Operação | Máquina Equipamento | Sub-Operação | Ferramenta | Parâmetros | Tempos
1 | Robodrill High Speed | Fixação | placa de três castanhas | deixar 13mm para fora
|  | Referenciamento | probe | referenciar no centro da face superior
|  | Faceamento desbaste | cabeçote faceador M5009-050-B22-04-06-AP insertos: SNHX1205ANN-K88 WK10 | ae = 16.93mm ap = 0.5mm vc = 2480 m/min fz = 0.246mm
|  | Faceamento acabamento |  | ae = 16.93mm ap = 0.5mm vc = 2480 m/min fz = 0.197mm
|  | Fresamento lateral desbaste | fresa 16mm MC232-16.0W3BC-WJ30ED | ae = mm ap = mm vc = 500 m/min fz = 0.218mm
|  | Fresamento lateral acabamento |  | ae = mm ap = mm vc = 500 m/min fz = 0.151mm
|  | Furo de centro - 2.5mm | broca de centro 2.5mm A2002.5X6.3 | vc = 33m/min fz = 0.11mm
|  | Furo de centro - 5mm | broca de centro 5mm A2005.0X12.5 | vc = 33m/min fz = 0.17mm
|  | Furos - 2.5mm | broca 2.5mm A1002.5 | vc = 33m/min fz = 0.11mm
|  | Furos - 3.3mm | broca 3.3mm A1003.3 | vc = 33m/min fz = 0.14mm
|  | Fresamento do rebaixo | fresa 4mm MC232-04.0A3B-WJ30ED | vc = 120m/min fz = 0.046mm
|  | Fresamento do furo 12mm | fresa 10mm MC232-10.0W3BC-WJ30ED
2 |  | Fixação | placa de três castanhas |  |  | !!!!
|  | Referenciamento | probe | referenciar na face livre e no maior diâmetro da matéria-prima
|  | Faceamento desbaste | cabeçote faceador M5009-050-B22-04-06-AP insertos: SNHX1205ANN-K88 WK10 |  |  | !!!!!
Faceamento acabamento
3 | Bancada | Rosqueamento | Macho M4 | fazer rosca nos furos m4

## bucha
Plano de processos
Peça: bucha |  |  | Matéria-prima: alumínio 5052 - 1" x 40mm
Operação | Máquina Equipamento | Sub-Operação | Ferramenta | Parâmetros | Tempos

## c-hub
Plano de processos
Peça: c-hub |  |  | Matéria-prima: alumínio 5052 - 1.1/2" x 30mm
Operação | Máquina Equipamento | Sub-Operação | Ferramenta | Parâmetros | Tempos
1 | Torno convencional | Fixação
Referenciamento
Faceamento
Torneamento externo desbaste
Torneamento externo acabamento
Furação de centro
Furação
2 | Prismática convencional | Fixação
Referenciamento
Furação de centro
Furação - 3xM4
3 | Bancada | Fixação
Furação - M4
|  | Rosqueamento | Macho M4 | fazer a rosca em todos os furos M4

## corpo
Plano de processos
Peça: corpo |  |  | Matéria-prima: alumínio 6061 - 1000 x 93 x 30 [mm]
Operação | Máquina Equipamento | Sub-Operação | Ferramenta | Parâmetros | Tempos
1 | Serra circular

## ex_Sub-Operações
Grupo de processo | Sub-operação
Preparação | Fixação
Preparação | Referenciamento
Fresamento | Faceamento
Fresamento | Fresamento de topo
Fresamento | Fresamento lateral
Furação | Furação de centro
Furação | Furação
Furação | Roscamento
Fresamento | Furação interpolada
Furação | Alargamento
Torneamento | Torneamento externo
Torneamento | Torneamento interno
Torneamento | Torneamento de canal externo
Torneamento | Corte total
Torneamento | Torneamento de canal interno
Torneamento | Perfilamento
Fresamento | Mandrilamento
Fresamento | Roscamento por fresamento
Fresamento | Fresamento em mergulho
Fresamento | Fresamento de cavidade
Fresamento | Fresamento de bolsão
Fresamento | Fresamento de canal
Fresamento | Fresamento de contorno 3D
Variações com desbaste
Variações com acabamento

## ex_Máq_ou_Equip
Máquina Equipamento
Centro de usinagem Robodrill High Speed
Centro de usinagem Robodrill High Torque
Centro de usinagem Romi D800
Torno CNC Romi Centur 30D
Centro de torneamento Romi GL240M
Fresadora Veker 430i
Torno Romi T240
Torno Manrod
Furadeira Manrod
Bancada
Morsa de bancada
Serra de fita
Serrra circular
Cortadora plasma

## ex_Ferramentas
Grupo de processo | Ferramenta
Fresamento | Fresa de topo Metal Duro Ø20mm 32mm de corte, Z=3 Fixar com 54 mm em balanço MC232-20.0W3BC-WJ30ED
Fresamento | Cabeçote Faceador 45graus Ø50mm 4 dentes Suporte Walter - F4033.B22.050.Z04.06 Inserto Walter - SNHX1205ANN-K88 WK10
Torneamento externo | Ferramenta externa direita inserto Tipo C r=0,8 κ=95 Inserto: CCGT120408-PM2 WK1 Suporte: SCLCR2525M12
Torneamento externo | Ferramenta externa esquerda Tipo V r=0,4 κ=93 Suporte: SVJBR2020K16 Inserto: VCMT160404-FP4 WPP20S
Torneamento interno | Ferramenta interna esquerda Tipo C r=0,4 κ=95 Suporte: A16R-SCLCL09 Inserto: CCMT09T304-MP4 WPP20S
Torneamento canal | Bedame 1,5mm de largura 15mm máximo de corte Suporte: G2012.2020R-1.5T15SX Inserto: SX-1E150N01-CF5 WSM33S
Torneamento corte | Bedame tipo lâmina 3mm de largura 38mm máximo de corte Lâmina: G2042.26N-3T38SX Inserto: SX-3E300N02-CF6 WSM33S (Suporte: SBN2020-26-K)
Furação | Broca de Centro helicoidal HSS Ø2,5mm Dormer A2002.5X6.3
Furação | Broca de helicoidal HSS Ø15,75mm Dormer A10015.75
Furação Alargamento | Alargador Máquina HSS Ø16mm Dormer B18016.0
Furação Roscamento | Macho Máquina Metal Duro M4x07mm Walter P2021005-M4
Fresamento Chanframento | Escareador 90graus HSS Ø25mm Dormer G13625.0
Fixação | Morsa e conjunto de calços retificados 150x18x8mm
Fixação | Placa de três castanhas
Fixação | Contra-ponta
Referenciamento | Probe
Referenciamento | Usar ferramenta
Referenciamento | Usar papel
Referenciamento | Centralizador Marva

## ex_Parâmetros
Grupo de processo | Parâmetros
Fresamento CNC | ap= ae= fz= Vc=
Fresamento Convencional | ap= ae= fz= n=
Fresamento CNC | ap= ae= Vf= Vc=
Fresamento Convencional | ap= ae= Vf= n=
Torneamento CNC Convencional | ap= f= Vc=
Torneamento CNC Convencional | ap= f= n=
Torneamento Convencional | ap= n=
Torneamento Convencional | ap= Vc=
Furação | f= Vc=
Furação | f= n=
Fresamento | NºPae=
Fresamento Torneamento | NºPap=
Fixação | Fixar com 20mm pra fora dos mordentes
Fixação | Fixar com 35mm fora das castanhas
Referenciamento Morsa | Referenciar no centro da face superior da matéria-prima
Referenciamento Placa de castanhas | Referenciar na face livre e no maior diâmetro da matéria-prima